## material parameters
| rhod | w% | rhos | wvol | Ls, Wh/m3 | Sr | n | ku | kf | SP | a | Sr
Asphalt | 2400 | 0.5 |  | 0.012 | 1110 | 17.1429 | 0.07 | 1.45 | 1.25 | 0 | 0
Base | 1980 | 4 |  | 0.0792 | 7326 | 27.3103 | 0.29 | 1.46 | 1.46 | 0 | 0
Subbbase | 1623 | 1 |  | 0.01623 | 1501.275 | 3.8643 | 0.42 | 0.51 | 0.46 | 0 | 0
FP - open | 1535 | 1 |  | 0.01535 | 1419.875 | 3.4111 | 0.45 | 0.44 | 0.41 | 0 | 0
FP - fine | 2116 | 5.5 |  | 0.11638 | 10765.15 | 48.4917 | 0.24 | 1.8 | 1.87 | 2.7 | 10
FP - typical | 1780 | 2 |  | 0.0356 | 3293 | 9.8889 | 0.36 | 0.85 | 0.77 | 0 | 0
Silt | 1600 | 26.3 |  | 0.4208 | 38924 | 102.6341 | 0.41 | 1.5 | 2.14 | 8.1 | 12
Ballast (Hanestad) | 1525.98 | 1 | 2631 | 0.01526 | 1411.5315 | 3.6333 | 0.42 | 0.75 | 0.71 | 0 | 0
Subballast Rw1 0/120 (Hanestad) | 1710.15 | 2 | 2631 | 0.034203 | 3163.7775 | 9.7723 | 0.35 | 1.3 | 1.22 | 0 | 0
Subballast Rw2 20/120 (Hanestad) | 1525.98 | 1 | 2631 | 0.01526 | 1411.5315 | 3.6333 | 0.42 | 0.75 | 0.71 | 0 | 0
Subballast Rw3 0/250 (Vassfjell) | 1969.5 | 2 | 3030 | 0.03939 | 3643.575 | 11.2543 | 0.35 | 0.72 | 0.67 | 0 | 0
Subballast Rw4 20/250 (Vassfjell) | 1757.4 | 1 | 3030 | 0.017574 | 1625.595 | 4.1843 | 0.42 | 0.41 | 0.38 | 0 | 0
Leca 10/20 (Ro4) | 256.48 | 20 | 458 | 0.051296 | 4744.88 | 11.6582 | 0.44 | 0.18 | 0.18 | 0 | 0
Leca 0/32 (Ro5) | 316.02 | 20 | 458 | 0.063204 | 5846.37 | 20.3884 | 0.31 | 0.18 | 0.18 | 0 | 0
Foam glass (Ro6) | 224.2 | 20 | 380 | 0.04484 | 4147.7 | 10.9366 | 0.41 | 0.18 | 0.18 | 0 | 0
- calculated somewhere else
- calculated in this file
- my guess
- values from Øiseth et al. (2006)

## thermal conductivity calculatio
| Ballast | Rw1 | Rw2 | Rw3 | Rw3
Sr | 3.6333 | 9.7723 | 3.6333 | 11.2543 | 4
ksat - unfrozen | 2.1689 | 2.5327 | 2.1689 | 1.3961 | 1.2748
ksat - frozen | 3.7715 | 4.0163 | 3.7715 | 2.2139 | 2.2167
kdry | 0.47534 | 0.66296 | 0.47534 | 0.32573 | 0.24459
ks | 5.5 | 5.5 | 5.5 | 2.2 | 2.2
n | 0.42 | 0.35 | 0.42 | 0.35 | 0.42
kr - unfrozen | 0.15053 | 0.33733 | 0.15053 | 0.37345 | 0.16376
kr - frozen | 0.063552 | 0.16315 | 0.063552 | 0.18584 | 0.069767
ku | 0.73026 | 1.2937 | 0.73026 | 0.72547 | 0.41329
kf | 0.68482 | 1.21 | 0.68482 | 0.67664 | 0.38218
| 1 | 2 | 1 | 2 | 1